## lab5
N | Xi | Yi | Yti |  |  | M | (xi-x)^2 | (yi-y)^2 | Xi^2 | Xi*Yi | (Yi-Yti)^2
1 | 12.85 | 154.77 | 151.5134 | D | 99.6684 | 102.6965 | 4.4627 | 2363.2967 | 165.1225 | 1988.7945 | 10.6055
2 | 12.32 | 145.59 | 140.1339 | D1 | -12397.442 | 62.4039 | 2.5043 | 1555.0206 | 151.7824 | 1793.6688 | 29.7695
3 | 11.43 | 108.37 | 121.0248 | D2 | 2139.9642 | 1.533 | 0.47956 | 4.9007 | 130.6449 | 1238.6691 | 160.1441
4 | 10.59 | 100.76 | 102.9893 | A1 | -124.3869 | 0.79595 | 0.021756 | 29.1195 | 112.1481 | 1067.0484 | 4.9698
5 | 10.21 | 98.32 | 94.8304 | A2 | 21.4708 | 4.1336 | 0.27826 | 61.4068 | 104.2441 | 1003.8472 | 12.1774
6 | 9.65 | 81.43 | 82.8067 | Xi | 85.9 | 26.8898 | 1.1827 | 611.3874 | 93.1225 | 785.7995 | 1.8953
7 | 9.63 | 80.97 | 82.3773 | X | 10.7375 | 27.8938 | 1.2266 | 634.3472 | 92.7369 | 779.7411 | 1.9805
8 | 9.22 | 79.04 | 73.5743 | Yi | 849.25 | 41.1489 | 2.3028 | 735.291 | 85.0084 | 728.7488 | 29.8744
P | 0.97881 |  |  | Y | 106.1562 | 267.4955 | 12.4585 | 5994.77 | 934.8098 | 9386.3174 | 251.4166
8 | 85.9 | 849.25 |  | R^2 | 0.95806
85.9 | 934.8098 | 9386.3174
Y= | -124.3869 | 21.4708 | x